## Sheet1
序号 | 测试目的 | 测试类别 | 用例属性 | 操作步骤 | 预期结果 | 测试结果
1 | 启动设备 | 功能的正确性 | A | 前置条件：无 操作步骤： 1.启动设备 | 1.有开机声音和“系统启动完毕”提示音
2 | 网络配置（网络连接成功） | 功能的正确性 | A | 前置条件：无 操作步骤： 1.点击wps键进行一键配置网络 2.APP输入正确的网络密码 | 1.有“开始配置网络” “进入网络配置模式” “接收到网络配置信息” “网络搜索中” “网络连接中” “网络连接成功”提示音 2.APP有配置成功提示
3 | 网络配置（网络连接成功） | 功能的正确性 | A | 前置条件：无 操作步骤： 1.点击wps键进行一键配置网络 2.APP输入错误的网络密码 | 1.有“开始配置网络” “进入网络配置模式” “接收到网络配置信息”提示音 2.APP有网络配置失败提示
4 | 硬件重启 | 功能的正确性 | A | 前置条件：无 操作步骤： 1.点击硬件重启 | 1.指示灯先亮一下，后灭，有开机声音 有“网络搜索中，网络连接中，网络连接成功”提示音
5 | 恢复出厂设置 | 功能的正确性 | A | 前置条件：无 操作步骤： 1.长按直连/Reset复合按键按钮5s以上 | 1.有“恢复出厂状态中” “恢复出厂成功” “系统启动完毕”提示音
6 | 启动AP模式 | 功能的正确性 | A | 前置条件：无 操作步骤： 1.双击直连/Reset复合按键按钮（间隔<1S） | 1.进入AP模式
7 | 软件重启 | 功能的正确性 | A | 前置条件：无 操作步骤： 1.单击软件重启键 | 1.有“系统启动完毕”提示音 如果已经连接网络，会有“网络搜索中，网络连接中，网络连接成功”提示音
8 | 不同的路由器配置网络 | 兼容性 | B | 前置条件：无 操作步骤： 1.使用不同的路由器进行配置网络 | 现有路由器均能配置成功
9 | 不同品牌手机配置网络 | 兼容性 | B | 前置条件：无 操作步骤： 1.使用不同的手机进行配置网络 | 现有手机均能配置成功
10 | 恢复出厂设置，天线信号 |  | B | 前置条件：无 操作步骤： 1.恢复出厂设置后，使用WiFi信号分析仪，查看设备信号强度 | 信号较强
11 | 播放歌曲时硬件重启 | 突发事件处理 | B | 前置条件：无 操作步骤： 1.分别使用/QQ/推送歌曲，歌曲播放过程中，点击硬件重启 2.继续推送歌曲 | 1.1.重启正常，推送歌曲正常
12 | 播放歌曲时软件重启 | 突发事件处理 | B | 前置条件：无 操作步骤： 1.分别使用/QQ/推送歌曲，歌曲播放过程中，点击软件重启 2.继续推送歌曲 | 1.2.重启正常，推送歌曲正常
13 | 播放歌曲时配置网络 | 突发事件处理 | B | 前置条件：无 操作步骤： 1.分别使用/QQ/推送歌曲，歌曲播放过程中，点击WPS键 2.想设备推送歌曲 | 1.能够进行网络配置 （无配置手机时，直接连接之前配置的网络） 2.歌曲推送正常
14 | 播放不同格式的歌曲 | 兼容性 | B | 前置条件：无 1.分别使用/QQ/推送不同格式的歌曲 | 1.支持的歌曲播放正常，不支持的歌曲能跳过，不能报错
15 | AP模式（连接网络） | 功能的正确性 | A | 前置条件：无 操作步骤： 1.连接AP热点，推送本地歌曲 2.推送在线歌曲、广播 | 1.歌曲播放正常 2.歌曲播放正常
16 | AP模式上下一起切换 | 功能的正确性 | A | 前置条件：无 操作步骤： 1.播放/暂停过程中，点击上/下一区切换按钮 | 歌曲切换正常，播放正常
17 | AP模式乐切换设备 | 功能的正确性 | A | 前置条件：无 操作步骤： 1.歌曲播放界面点击设备切换按钮 2.选择手机 3.选择设备 | 2.声音从手机输出 3.声音从设备输出
18 | AP模式切换设备 | 压力 | C | 前置条件：无 操作步骤： 1.歌曲播放界面点击设备切换按钮 2.选择手机/设备进行反复切换20次 | 1.切换正常，歌曲推送正常
19 | AP模式，滑动播放进度 | 功能的正确性 | B | 前置条件：无 操作步骤： 1.歌曲界面向前/后滑动播放进度条 | 显示正常，不会出现卡死现象
20 | AP模式，歌曲删除操作 | 功能的正确性 | B | 前置条件：无 操作步骤： 1.进入播放列表删除当前播放歌曲； 2.删除列表中任意一首歌曲 3.删除列表所有歌曲 | 1.切换到下一首歌曲进行播放 2.歌曲删除正常 3.歌曲删除正常，再播放其他歌曲无异常
21 | AP模式，播放/暂停操作 | 功能的正确性 | A | 前置条件：无 操作步骤： 1.点击播放/暂停按钮 | 歌曲播放/暂停正常
22 | AP模式，模式切换 | 功能的正确性 | A | 前置条件：无 操作步骤： 1.选择顺序播放 2.选择随机播放 3.选择单曲循环 | 歌曲播放正常
23 | AP模式，长时间播放 | 功能的正确性 | A | 前置条件：无 操作步骤： 1.长时间（1晚）播放歌曲 | 不会出现设备断开，找不到设备
24 | AP模式，退出再进 | 功能的正确性 | B | 前置条件：无 操作步骤： 1.推送歌曲过程中，退出APP 2.进入APP，推送播放的歌曲 | 1.退出APP正常 2.推送歌曲无异常
25 | AP模式，本地/在线歌曲切换 | 功能的正确性 | B | 前置条件：无 操作步骤： 1.推送本地歌曲，点击在线音乐进行播放 2.推送在线歌曲，点击本地音乐进行播放 | 1.2歌曲切换正常
26 | AP模式，断开网络 | 错误处理 | B | 前置条件：无 操作步骤： 1.推送歌曲过程中，关闭手机网络 2.打开网络，重新推送歌曲 | 1.2.歌曲推送无异常
27 | AP模式硬件重启 | 功能的正确性 | B | 前置条件：无 操作步骤： 1.推送歌曲，歌曲播放过程中，点击硬件重启 2.继续推送歌曲 | 1.1.重启正常，推送歌曲正常
28 | AP模式软件重启 | 功能的正确性 | B | 前置条件：无 操作步骤： 1.推送歌曲，歌曲播放过程中，点击软件重启 2.继续推送歌曲 | 1.2.重启正常，推送歌曲正常
29 | AP模式配置网络 | 功能的正确性 | B | 前置条件：无 操作步骤： 1.推送歌曲，歌曲播放过程中，点击WPS键 2.想设备推送歌曲 | 1.能够进行网络配置 （无配置手机时，直接连接之前配置的网络） 2.歌曲推送正常
30 | Ipad推歌 | 功能的正确性 | A | 前置条件：无 操作步骤： 1.用ipad推送歌曲 | 1.歌曲推送无异常
31 | 相互抢占 | 功能的正确性 | A | 前置条件：无 操作步骤： 1.使用酷狗推歌，用QQ音乐进行抢占 2.使用QQ推歌，用酷狗音乐进行抢占 | 歌曲推送正常，不会出现不能推送
32 | 相互抢占 | 功能的正确性 | A | 前置条件：无 操作步骤： 1.使用QQ音乐推歌，用QQ音乐进行抢占 2.使用QQ音乐推歌，用QQ音乐进行抢占 | 歌曲推送正常，不会出现不能推送
33 | 相互抢占 | 功能的正确性 | A | 前置条件：无 操作步骤： 1.使用QQ推歌，用酷狗音乐进行抢占 2.使用酷狗推歌，用QQ音乐进行抢占 | 歌曲推送正常，不会出现不能推送
34 | 相互抢占 | 功能的正确性 | A | 前置条件：无 操作步骤： 1.使用ipad推歌，用/QQ/进行抢占 3.使用/QQ/推歌，用Ipad进行抢占 | 1.2抢占成功，歌曲播放无异常
35 | AP模式（未连网络） | 功能的正确性 | A | 前置条件：无 操作步骤： 1.连接AP热点，推送本地歌曲 | 1.歌曲播放正常
36 | AP模式（未连网络）上下一起切换 | 功能的正确性 | A | 前置条件：无 操作步骤： 1.播放/暂停过程中，点击上/下一曲切换按钮 | 歌曲切换正常，播放正常
37 | AP模式（未连网络）乐切换设备 | 功能的正确性 | A | 前置条件：无 操作步骤： 1.歌曲播放界面点击设备切换按钮 2.选择手机 3.选择设备 | 2.声音从手机输出 3.声音从设备输出
38 | AP模式（未连网络）切换设备 | 压力 | C | 前置条件：无 操作步骤： 1.歌曲播放界面点击设备切换按钮 2.选择手机/设备进行反复切换20次 | 1.切换正常，歌曲推送正常
39 | AP模式（未连网络），滑动播放进度 | 功能的正确性 | B | 前置条件：无 操作步骤： 1.歌曲界面向前/后滑动播放进度条 | 显示正常，不会出现卡死现象
40 | AP模式（未连网络），歌曲删除操作 | 功能的正确性 | B | 前置条件：无 操作步骤： 1.进入播放列表删除当前播放歌曲； 2.删除列表中任意一首歌曲 3.删除列表所有歌曲 | 1.切换到下一首歌曲进行播放 2.歌曲删除正常 3.歌曲删除正常，再播放其他歌曲无异常
41 | AP模式（未连网络），播放/暂停操作 | 功能的正确性 | A | 前置条件：无 操作步骤： 1.点击播放/暂停按钮 | 歌曲播放/暂停正常
42 | AP模式（未连网络），模式切换 | 功能的正确性 | A | 前置条件：无 操作步骤： 1.选择顺序播放 2.选择随机播放 3.选择单曲循环 | 歌曲播放正常
43 | AP模式（未连网络），长时间播放 | 功能的正确性 | A | 前置条件：无 操作步骤： 1.长时间（1晚）播放歌曲 | 不会出现设备断开，找不到设备
44 | AP模式（未连网络），退出再进 | 功能的正确性 | B | 前置条件：无 操作步骤： 1.推送歌曲过程中，退出APP 2.进入APP推送播放的歌曲 | 1.退出APP正常 2.推送歌曲无异常
45 | AP模式（未连网络），断开网络 | 错误处理 | B | 前置条件：无 操作步骤： 1.推送歌曲过程中，关闭手机网络 2.打开网络，重新推送歌曲 | 1.2.歌曲推送无异常
46 | AP模式，相互抢占 | 功能的正确性 | A | 前置条件：无 操作步骤： 1.使用酷狗推歌，用QQ音乐进行抢占 2.使用QQ推歌，用酷狗音乐进行抢占 | 歌曲推送正常，不会出现不能推送
47 | AP模式，相互抢占 | 功能的正确性 | A | 前置条件：无 操作步骤： 1.使用QQ音乐推歌，用QQ音乐进行抢占 2.使用QQ音乐推歌，用QQ音乐进行抢占 | 歌曲推送正常，不会出现不能推送
48 | AP模式，相互抢占 | 功能的正确性 | A | 前置条件：无 操作步骤： 1.使用QQ推歌，用酷狗音乐进行抢占 2.使用酷狗推歌，用QQ音乐进行抢占 | 歌曲推送正常，不会出现不能推送
49 | AP模式，相互抢占 | 功能的正确性 | A | 前置条件：无 操作步骤： 1.使用ipad推歌，用/QQ/进行抢占 3.使用/QQ/推歌，用Ipad进行抢占 | 1.2抢占成功，歌曲播放无异常
50 | WIPS模式，通过OMNICONFIG_omnicfg配置网络 | 功能的正确性 | A | 前置条件：无 操作步骤： 1.通过OMNICONFIG_omnicfg配置网络进入WISP模式 2.推送本地歌曲 | 1.网络配置成功 2.歌曲推送正常
51 | WIPS模式，通过网页设置 | 功能的正确性 | A | 前置条件：无 操作步骤： 1.通过网页配置进入WISP模式 2.推送本地歌曲 | 1.网络配置成功 3.歌曲推送正常
52 | WIPS模式，设备端热点连接，推送歌曲，广播 | 功能的正确性 | A | 前置条件：无 操作步骤：向设备推送本地/在线音乐、广播 | 1.歌曲、广播推送正常，不会出现卡顿现象
53 | WIPS模式，设备端热点连接，歌曲切换 | 功能的正确性 | A | 前置条件：无 操作步骤： 1.播放/暂停过程中，点击上/下一曲切换按钮 | 歌曲切换正常，播放正常
54 | WIPS模式，设备端热点连接，设备切换 | 功能的正确性 | A | 前置条件：无 操作步骤： 1.歌曲播放界面点击设备切换按钮 2.选择手机 3.选择设备 | 2.声音从手机输出 3.声音从设备输出
55 | WIPS模式，设备端热点连接，压力测试 | 压力 | C | 前置条件：无 操作步骤： 1.歌曲播放界面点击设备切换按钮 2.选择手机/设备进行反复切换20次 | 1.切换正常，歌曲推送正常
56 | WIPS模式，设备端热点连接，进度条滑动 | 功能的正确性 | B | 前置条件：无 操作步骤： 1.歌曲界面向前/后滑动播放进度条 | 显示正常，不会出现卡死现象
57 | WIPS模式，设备端热点连接，歌曲删除 | 功能的正确性 | B | 前置条件：无 操作步骤： 1.进入播放列表删除当前播放歌曲； 2.删除列表中任意一首歌曲 3.删除列表所有歌曲 | 1.切换到下一首歌曲进行播放 2.歌曲删除正常 3.歌曲删除正常，再播放其他歌曲无异常
58 | WIPS模式，设备端热点连接，暂停/播放 | 功能的正确性 | A | 前置条件：无 操作步骤： 1.点击播放/暂停按钮 | 歌曲播放/暂停正常
59 | WIPS模式，设备端热点连接，暂停/播放 | 压力 | C | 前置条件：无 操作步骤： 2.反复点击播放/暂停按钮20次 | 歌曲播放/暂停正常
60 | WIPS模式，设备端热点连接，模式切换 | 功能的正确性 | A | 前置条件：无 操作步骤： 1.选择顺序播放 2.选择随机播放 3.选择单曲循环 | 歌曲播放正常
61 | WIPS模式，设备端热点连接 | 压力 | A | 前置条件：无 操作步骤： 1.长时间（1晚）播放歌曲 | 不会出现设备断开，找不到设备
62 | WIPS模式，设备端热点连接，本地/在线歌曲切换 | 功能的正确性 | B | 前置条件：无 操作步骤： 1.推送本地歌曲，点击在线歌曲进行播放 2.推送在线歌曲，点击本地歌曲进行播放 | 1.2.歌曲切换正常
63 | WIPS模式，设备端热点连接，退出APP | 功能的正确性 | B | 前置条件：无 操作步骤： 1.推送歌曲过程中，退出APP 2.进入APP推送播放的歌曲 | 1.退出APP正常 2.推送歌曲无异常
64 | WIPS模式，设备端热点连接，断开网络 | 突发事件处理 | B | 前置条件：无 操作步骤： 1.连接设备端热点推送本地歌曲过程中，关闭手机网络 2.打开网络，连接设备端热点，重新推送本地歌曲 | 1.2.歌曲推送无异常
65 | WIPS模式，设备端热点连接，断开网络 | 突发事件处理 | B | 前置条件：无 操作步骤： 1.连接设备端热点推送本地歌曲过程中，关闭手机网络 2.打开网络，连接设备端热点，重新推送在线歌曲 | 1.2.歌曲推送无异常
66 | WIPS模式，设备端热点连接，断开网络 | 突发事件处理 | B | 前置条件：无 操作步骤： 1.连接设备端热点推送在线歌曲过程中，关闭手机网络 1.打开设备端网络，连接热点，重新推送在线歌曲 | 1.2.歌曲推送无异常
67 | WIPS模式，设备端热点连接，硬件重启 | 功能的正确性 | B | 前置条件：无 操作步骤： 1.推送歌曲，歌曲播放过程中，点击硬件重启 2.继续推送歌曲 | 1.2.重启正常，推送歌曲正常
68 | WIPS模式，设备端热点连接，软件重启 | 功能的正确性 | B | 前置条件：无 操作步骤： 1.推送歌曲，歌曲播放过程中，点击软件重启 2.继续推送歌曲 | 1.2.重启正常，推送歌曲正常
69 | WIPS模式，设备端热点连接，配置网络 | 功能的正确性 | B | 前置条件：无 操作步骤： 1.推送歌曲，歌曲播放过程中，点击WPS键 2.连接设备推送歌曲 | 1.能够进行网络配置 （无配置手机时，直接连接之前配置的网络） 2.歌曲推送正常
70 | WIPS模式，上级路由连接，推送歌曲，广播 | 功能的正确性 | A | 前置条件：无 操作步骤：向设备推送本地/在线音乐、广播 | 1.歌曲、广播推送正常，不会出现卡顿现象
71 | WIPS模式，上级路由连接，歌曲切换 | 功能的正确性 | A | 前置条件：无 操作步骤： 1.播放/暂停过程中，点击上/下一区切换按钮 | 歌曲切换正常，播放正常
72 | WIPS模式，上级路由连接，设备切换 | 功能的正确性 | A | 前置条件：无 操作步骤： 1.歌曲播放界面点击设备切换按钮 2.选择手机 3.选择设备 | 2.声音从手机输出 3.声音从设备输出
73 | WIPS模式，上级路由连接，压力测试 | 压力 | C | 前置条件：无 操作步骤： 1.歌曲播放界面点击设备切换按钮 2.选择手机/设备进行反复切换20次 | 1.切换正常，歌曲推送正常
74 | WIPS模式，上级路由连接，进度条滑动 | 功能的正确性 | B | 前置条件：无 操作步骤： 1.歌曲界面向前/后滑动播放进度条 | 显示正常，不会出现卡死现象
75 | WIPS模式，上级路由连接，歌曲删除 | 功能的正确性 | B | 前置条件：无 操作步骤： 1.进入播放列表删除当前播放歌曲； 2.删除列表中任意一首歌曲 3.删除列表所有歌曲 | 1.切换到下一首歌曲进行播放 2.歌曲删除正常 3.歌曲删除正常，再播放其他歌曲无异常
76 | WIPS模式，上级路由连接，暂停/播放 | 功能的正确性 | A | 前置条件：无 操作步骤： 1.点击播放/暂停按钮 | 歌曲播放/暂停正常
77 | WIPS模式，上级路由连接，暂停/播放 | 压力 | C | 前置条件：无 操作步骤： 2.反复点击播放/暂停按钮20次 | 歌曲播放/暂停正常
78 | WIPS模式，上级路由连接，模式切换 | 功能的正确性 | A | 前置条件：无 操作步骤： 1.选择顺序播放 2.选择随机播放 3.选择单曲循环 | 歌曲播放正常
79 | WIPS模式，上级路由连接 | 压力 | A | 前置条件：无 操作步骤： 1.长时间（1晚）播放歌曲 | 不会出现设备断开，找不到设备
80 | WIPS模式，上级路由连接，本地/在线歌曲切换 | 功能的正确性 | B | 前置条件：无 操作步骤： 1.推送本地歌曲，点击在线歌曲进行播放 2.推送在线歌曲，点击本地歌曲进行播放 | 1.2.歌曲切换正常
81 | WIPS模式，上级路由连接，退出APP | 功能的正确性 | B | 前置条件：无 操作步骤： 1.推送歌曲过程中，退出APP 2.进入APP推送播放的歌曲 | 1.退出APP正常 2.推送歌曲无异常
82 | WIPS模式，上级路由连接，断开网络 | 突发事件处理 | B | 前置条件：无 操作步骤： 1.连接上级路由推送本地歌曲过程中，关闭手机网络 2.打开网络，连接上级路由，重新推送本地歌曲 | 1.2.歌曲推送无异常
83 | WIPS模式，上级路由连接，断开网络 | 突发事件处理 | B | 前置条件：无 操作步骤： 1.连接上级路由推送本地歌曲过程中，关闭手机网络 2.打开网络，连接上级路由，重新推送在线歌曲 | 1.2.歌曲推送无异常
84 | WIPS模式，上级路由连接，断开网络 | 突发事件处理 | B | 前置条件：无 操作步骤： 1.连接上级路由推送在线歌曲过程中，关闭手机网络 1.打开网络，连接设备热点，重新推送在线歌曲 | 1.2.歌曲推送无异常
85 | WIPS模式，上级路由连接，硬件重启 | 功能的正确性 | B | 前置条件：无 操作步骤： 1.推送歌曲过程中，点击硬件重启 2.设备重启后，继续推送歌曲 | 1.2.重启正常，推送歌曲正常
86 | WIPS模式，上级路由连接，软件重启 | 功能的正确性 | B | 前置条件：无 操作步骤： 1.推送歌曲过程中，点击软件重启 2.继续推送歌曲 | 1.2.重启正常，推送歌曲正常
87 | WIPS模式，上级路由连接，配置网络 | 功能的正确性 | B | 前置条件：无 操作步骤： 1.推送歌曲过程中，点击WPS键 2.连接设备推送歌曲 | 1.能够进行网络配置 （无配置手机时，直接连接之前配置的网络） 2.歌曲推送正常
88 | WIPS模式，上级路由与热点切换 | 错误处理 | B | 前置条件：无 操作步骤：1.连接上级路由推送歌曲过程中，切换连接到设备热点，推送歌曲 2.连接设备热点推送歌曲过程中，切换连接到上级路由，推送歌曲 | 1.2歌曲推送正常
89 | WIPS模式，上级路由与热点切换 | 错误处理 | B | 前置条件：无 操作步骤：1.连接上级路由推送歌曲过程中，重启设备，切换连接到设备热点，推送歌曲 3.连接设备热点推送歌曲过程中，重启设备，切换连接到上级路由，推送歌曲 | 1.2歌曲推送正常
90 | WIPS模式，本地歌曲和在线歌曲均需执行一次
91 | STA模式，使用OMNICONFIG配置STA模式 | 功能的正确性 | A | 前置条件：无 操作步骤： 1.使用OMNICONFIG配置STA模式 2.连接设备推送歌曲 | 1.配置成功 2.歌曲播放正常
92 | STA模式，用网页配置STA模式 | 功能的正确性 | A | 前置条件：无 操作步骤： 1.使用网页配置STA模式 2.连接设备推送歌曲 | 1.配置成功 2.歌曲播放正常
93 | STA模式，推送歌曲，广播 | 功能的正确性 | A | 前置条件：无 操作步骤：向设备推送本地/在线音乐、广播 | 1.歌曲、广播推送正常，不会出现卡顿现象
94 | STA模式，歌曲切换 | 功能的正确性 | A | 前置条件：无 操作步骤： 1.播放/暂停过程中，点击上/下一区切换按钮 | 歌曲切换正常，播放正常
95 | STA模式，设备切换 | 功能的正确性 | A | 前置条件：无 操作步骤： 1.歌曲播放界面点击设备切换按钮 2.选择手机 3.选择设备 | 2.声音从手机输出 3.声音从设备输出
96 | STA模式，压力测试 | 压力 | C | 前置条件：无 操作步骤： 1.歌曲播放界面点击设备切换按钮 2.选择手机/设备进行反复切换20次 | 1.切换正常，歌曲推送正常
97 | STA模式，进度条滑动 | 功能的正确性 | B | 前置条件：无 操作步骤： 1.歌曲界面向前/后滑动播放进度条 | 显示正常，不会出现卡死现象
98 | STA模式，歌曲删除 | 功能的正确性 | B | 前置条件：无 操作步骤： 1.进入播放列表删除当前播放歌曲； 2.删除列表中任意一首歌曲 3.删除列表所有歌曲 | 1.切换到下一首歌曲进行播放 2.歌曲删除正常 3.歌曲删除正常，再播放其他歌曲无异常
99 | STA模式，暂停/播放 | 功能的正确性 | A | 前置条件：无 操作步骤： 1.点击播放/暂停按钮 | 歌曲播放/暂停正常
100 | STA模式，暂停/播放 | 压力 | C | 前置条件：无 操作步骤： 1.反复点击播放/暂停按钮20次 | 歌曲播放/暂停正常
101 | STA模式，模式切换 | 功能的正确性 | A | 前置条件：无 操作步骤： 1.选择顺序播放 2.选择随机播放 3.选择单曲循环 | 歌曲播放正常
102 | STA模式，热点连接 | 压力 | A | 前置条件：无 操作步骤： 1.长时间（1晚）播放歌曲 | 不会出现设备断开，找不到设备
103 | STA模式，本地/在线歌曲切换 | 功能的正确性 | B | 前置条件：无 操作步骤： 1.推送本地歌曲，点击在线歌曲进行播放 2.推送在线歌曲，点击本地歌曲进行播放 | 1.2歌曲切换正常
104 | STA模式，退出APP | 功能的正确性 | B | 前置条件：无 操作步骤： 1.推送歌曲过程中，退出APP 2.进入APP推送播放的歌曲 | 1.退出APP正常 2.推送歌曲无异常
105 | STA模式，断开网络 | 突发事件处理 | B | 前置条件：无 操作步骤： 1.推送本地歌曲过程中，关闭手机网络 2.打开网络连接网络。重新推送本地歌曲 | 1.2.歌曲推送无异常
106 | STA模式，断开网络 | 突发事件处理 | B | 前置条件：无 操作步骤： 1.推送本地歌曲过程中，关闭手机网络 2.打开网络并连接，重新推送在线歌曲 | 1.2.歌曲推送无异常
107 | STA模式，断开网络 | 突发事件处理 | B | 前置条件：无 操作步骤： 1.推送在线歌曲过程中，关闭手机网络 1.打开网络并连接，重新推送在线歌曲 | 1.2.歌曲推送无异常
108 | STA模式，硬件重启 | 功能的正确性 | B | 前置条件：无 操作步骤： 1.推送歌曲过程中，点击硬件重启 2.设备重启后，继续推送歌曲 | 1.2.重启正常，推送歌曲正常
109 | STA模式，软件重启 | 功能的正确性 | B | 前置条件：无 操作步骤： 1.推送歌曲过程中，点击软件重启 2.设备重启后，继续推送歌曲 | 1.2.重启正常，推送歌曲正常
110 | STA模式，配置网络 | 功能的正确性 | B | 前置条件：无 操作步骤： 1.推送歌曲过程中，点击WPS键 2.连接设备推送歌曲 | 1.能够进行网络配置 （无配置手机时，直接连接之前配置的网络） 2.歌曲推送正常
111 | STA模式，相互抢占 | 功能的正确性 | A | 前置条件：无 操作步骤： 1.使用酷狗推歌，用QQ音乐进行抢占 2.使用QQ推歌，用酷狗音乐进行抢占 | 歌曲推送正常，不会出现不能推送
112 | STA模式，相互抢占 | 功能的正确性 | A | 前置条件：无 操作步骤： 1.使用QQ音乐推歌，用酷狗音乐进行抢占 2.使用酷狗推歌，用QQ音乐进行抢占 | 歌曲推送正常，不会出现不能推送
113 | STA模式，相互抢占 | 功能的正确性 | A | 前置条件：无 操作步骤： 1.使用ipad推歌，用QQ进行抢占 3.使用QQ推歌，用Ipad进行抢占 | 1.2抢占成功，歌曲播放无异常
| 声音输入 | 功能的正确性 | A | 前置条件：设备输出端连接喇叭 操作步骤： 1.设备输入端连接手机， 2.手机端播放歌曲 | 2.设备端有声音输出
114 | 全局发布，设备未配置联网 | 功能的正确性 | A | 前置条件：全局发布，强制更新 操作步骤： 1.设备开机 | 1.设备开机正常，不进入升级模式
115 | 全局发布，升级 | 功能的正确性 | A | 前置条件：全局发布，强制更新 操作步骤： 1.设备开机，等待升级 | 1.提示“检测到新固件，设备升级中，请勿断电”，等待升级完成设备自动重启
116 | 全局发布，固件下载中断网设备开网络 | 突发事件处理 | B | 前置条件：全局发布，强制更新 操作步骤： 1.设备开机 2.听到“检测到新固件，设备升级中，请勿断电”提示音后，断开设备网络 2.重新连接网络 | 2.继续升级，升级后，设备重启
117 | 全局发布，固件下载后断网设备开网络 | 突发事件处理 | B | 前置条件：全局发布，强制更新 操作步骤： 1.设备开机 2.固件下载完后，断开设备网络 （查看固件下载命令cd /tmp ls -all） | 2.继续升级，升级后，设备重启
118 | 全局发布，固件下载中设备断电 | 突发事件处理 | B | 前置条件：全局发布，强制更新 操作步骤： 1.设备开机 2.听到“检测到新固件，设备升级中，请勿断电”提示音后，设备断电 3.设备重新上电 | 3.设备重启，设备重启后，提示“检测到新固件，设备升级中，请勿断电”，等待升级完成设备自动重启
119 | 全局发布，固件下载后，设备断电 | 突发事件处理 | B | 前置条件：全局发布，强制更新 操作步骤： 1.设备开机 2.固件下载完后，设备断电 3.设备重新上电 | 3.设备重启，设备重启后，提示“检测到新固件，设备升级中，请勿断电”，等待升级完成设备自动重启
120 | 全局发布，固件下载中，恢复出厂设置 | 错误处理 | B | 前置条件：全局发布，强制更新 操作步骤： 1.设备开机 2.听到“检测到新固件，设备升级中，请勿断电”提示音后，点击多功能键5s以上 | 2.提示“恢复出厂设置成功”，设备重启，设备重启后，提示“检测到新固件，设备升级中，请勿断电”，等待升级完成设备自动重启
121 | 全局发布，固件下载后，恢复出厂设置 | 错误处理 | B | 前置条件：全局发布，强制更新 操作步骤： 1.设备开机 2.固件下载后，点击多功能键5s以上 | 2.提示“恢复出厂设置成功”，设备重启，设备重启后，提示“检测到新固件，设备升级中，请勿断电”，等待升级完成设备自动重启
122 | 全局发布，固件下载中硬件重启 | 错误处理 | B | 前置条件：全局发布，强制更新 操作步骤： 1.设备开机 2.听到“检测到新固件，设备升级中，请勿断电”提示音后，点击硬件重启按钮 | 2.设备重启，设备重启后，提示“检测到新固件，设备升级中，请勿断电”，等待升级完成设备自动重启
123 | 全局发布，固件下载后硬件重启 | 错误处理 | B | 前置条件：全局发布，强制更新 操作步骤： 1.设备开机 2.固件下载后，点击硬件重启按钮 | 2.设备重启，设备重启后，提示“检测到新固件，设备升级中，请勿断电”，等待升级完成设备自动重启
124 | 全局发布，固件下载中，软件重启 | 错误处理 | B | 前置条件：全局发布，强制更新 操作步骤： 1.设备开机 2.听到“检测到新固件，设备升级中，请勿断电”提示音后，点击软件重启按钮 | 2.设备重启，设备重启后，提示“检测到新固件，设备升级中，请勿断电”，等待升级完成设备自动重启
125 | 全局发布，固件下载后软件重启 | 错误处理 | B | 前置条件：全局发布，强制更新 操作步骤： 1.设备开机 2.固件下载后，点击软件重启按钮 | 2.设备重启，设备重启后，提示“检测到新固件，设备升级中，请勿断电”，等待升级完成设备自动重启
126 | 全局发布，固件下载中，升级固件被删除 | 错误处理 | C | 前置条件：全局发布，强制更新 操作步骤： 1.设备开机 2.听到“检测到新固件，设备升级中，请勿断电”提示音后，删除升级固件 3.重启设备 | 3.设备重启，设备重启后推送歌曲无异常，且设备不会进入升级
127 | 全局发布，固件下载后，升级固件被删除 | 错误处理 | C | 前置条件：全局发布，强制更新 操作步骤： 1.设备开机 2.固件下载后，删除升级固件 | 2.设备升级成功，设备重启，设备重启后推送歌曲无异常，且设备不会进入升级
128 | 灰度发布，设备未配置联网 | 功能的正确性 | A | 前置条件：灰度发布，强制更新 操作步骤： 1.设备开机 | 1.设备开机正常，不进入升级模式
129 | 灰度发布，正常升级 | 功能的正确性 | A | 前置条件：灰度发布，强制更新 操作步骤： 1.设备开机，等待升级 | 1.提示“检测到新固件，设备升级中，请勿断电”，等待升级完成设备自动重启
130 | 灰度发布，固件下载中断网设备开网络 | 突发事件处理 | B | 前置条件：灰度发布，强制更新 操作步骤： 1.设备开机 2.听到“检测到新固件，设备升级中，请勿断电”提示音后，断开设备网络 2.重新连接网络 | 2.继续升级，升级后，设备重启
131 | 灰度发布，固件下载后断网设备开网络 | 突发事件处理 | B | 前置条件：灰度发布，强制更新 操作步骤： 1.设备开机 2.固件下载完后，断开设备网络 （查看固件下载进程命令cd /tmp ls -all） | 2.继续升级，升级后，设备重启
132 | 灰度发布，固件下载中设备断电 | 突发事件处理 | B | 前置条件：灰度发布，强制更新 操作步骤： 1.设备开机 2.听到“检测到新固件，设备升级中，请勿断电”提示音后，设备断电 3.设备重新上电 | 3.设备重启，设备重启后，提示“检测到新固件，设备升级中，请勿断电”，等待升级完成设备自动重启
133 | 灰度发布，固件下载后，设备断电 | 突发事件处理 | B | 前置条件：灰度发布，强制更新 操作步骤： 1.设备开机 2.固件下载完后，设备断电 3.设备重新上电 | 3.设备重启，设备重启后，提示“检测到新固件，设备升级中，请勿断电”，等待升级完成设备自动重启
134 | 灰度发布，固件下载中，恢复出厂设置 | 错误处理 | B | 前置条件：灰度发布，强制更新 操作步骤： 1.设备开机 2.听到“检测到新固件，设备升级中，请勿断电”提示音后，点击多功能键5s以上 | 2.提示“恢复出厂设置成功”，设备重启，设备重启后，提示“检测到新固件，设备升级中，请勿断电”，等待升级完成设备自动重启
135 | 灰度发布，固件下载后，恢复出厂设置 | 错误处理 | B | 前置条件：灰度发布，强制更新 操作步骤： 1.设备开机 2.固件下载后，点击多功能键5s以上 | 2.提示“恢复出厂设置成功”，设备重启，设备重启后，提示“检测到新固件，设备升级中，请勿断电”，等待升级完成设备自动重启
136 | 灰度发布，固件下载中硬件重启 | 错误处理 | B | 前置条件：灰度发布，强制更新 操作步骤： 1.设备开机 2.听到“检测到新固件，设备升级中，请勿断电”提示音后，点击硬件重启按钮 | 2.设备重启，设备重启后，提示“检测到新固件，设备升级中，请勿断电”，等待升级完成设备自动重启
137 | 灰度发布，固件下载后硬件重启 | 错误处理 | B | 前置条件：灰度发布，强制更新 操作步骤： 1.设备开机 2.固件下载后，点击硬件重启按钮 | 2.设备重启，设备重启后，提示“检测到新固件，设备升级中，请勿断电”，等待升级完成设备自动重启
138 | 灰度发布，固件下载中，软件重启 | 错误处理 | B | 前置条件：灰度发布，强制更新 操作步骤： 1.设备开机 2.听到“检测到新固件，设备升级中，请勿断电”提示音后，点击软件重启按钮 | 2.设备重启，设备重启后，提示“检测到新固件，设备升级中，请勿断电”，等待升级完成设备自动重启
139 | 灰度发布，固件下载后软件重启 | 错误处理 | B | 前置条件：灰度发布，强制更新 操作步骤： 1.设备开机 2.固件下载后，点击软件重启按钮 | 2.设备重启，设备重启后，提示“检测到新固件，设备升级中，请勿断电”，等待升级完成设备自动重启
140 | 灰度发布，固件下载中，升级固件被删除 | 错误处理 | C | 前置条件：灰度发布，强制更新 操作步骤： 1.设备开机 2.听到“检测到新固件，设备升级中，请勿断电”提示音后，删除升级固件 3.重启设备 | 3.设备重启，设备重启后推送歌曲无异常，且设备不会进入升级
141 | 灰度发布，固件下载后，升级固件被删除 | 错误处理 | C | 前置条件：灰度发布，强制更新 操作步骤： 1.设备开机 2.固件下载后，删除升级固件 | 2.设备升级成功，设备重启，设备重启后推送歌曲无异常，且设备不会进入升级
142 | 灰度发布 | 功能的正确性 | A | 前置条件：灰度发布，强制更新 操作步骤： 1.设备A未加入灰度升级，设备开机 2.设备B加入灰度升级，设备开机 | 1.设备开机正常，不进入升级模式 2.提示“检测到新固件，设备升级中，请勿断电”，等待升级完成设备自动重启
143 | 灰度发布 | 功能的正确性 | A | 前置条件：无 操作步骤： 1.进入boot模式，输入$查看参数 2.设备重启，等待升级完成 3.进入boot模式，输入$查看参数 | 3.步骤1与步骤3参数相同
144 | 局域网升级，设备未配置联网 | 功能的正确性 | A | 前置条件：无 操作步骤： 1.设备开机 | 1.设备开机正常，不进入升级模式
145 | 局域网升级，设备连接联网，不在同一局域网内 | 功能的正确性 | A | 前置条件：无 操作步骤： 2.设备开机 | 2.设备开机正常，不进入升级模式
146 | 局域网升级，正常升级 | 功能的正确性 | A | 前置条件：无 操作步骤： 1.设备开机，等待升级 | 1.提示“检测到新固件，设备升级中，请勿断电”，等待升级完成设备自动重启
147 | 局域网升级，固件下载中断网设备开网络 | 突发事件处理 | B | 前置条件：无 操作步骤： 1.设备开机 2.听到“检测到新固件，设备升级中，请勿断电”提示音后，断开设备网络 2.重新连接网络 | 2.继续升级，升级后，设备重启
148 | 局域网升级，固件下载后断网设备开网络 | 突发事件处理 | B | 前置条件：无 操作步骤： 1.设备开机 2.固件下载完后，断开设备网络 （查看固件下载进程命令cd /tmp ls -all） | 2.继续升级，升级后，设备重启
149 | 局域网升级，固件下载中设备断电 | 突发事件处理 | B | 前置条件：无 操作步骤： 1.设备开机 2.听到“检测到新固件，设备升级中，请勿断电”提示音后，设备断电 3.设备重新上电 | 3.设备重启，设备重启后，提示“检测到新固件，设备升级中，请勿断电”，等待升级完成设备自动重启
150 | 局域网升级，固件下载后，设备断电 | 突发事件处理 | B | 前置条件：无 操作步骤： 1.设备开机 2.固件下载完后，设备断电 3.设备重新上电 | 3.设备重启，设备重启后，提示“检测到新固件，设备升级中，请勿断电”，等待升级完成设备自动重启
151 | 局域网升级，固件下载中，恢复出厂设置 | 错误处理 | B | 前置条件：无 操作步骤： 1.设备开机 2.听到“检测到新固件，设备升级中，请勿断电”提示音后，点击多功能键5s以上 | 2.提示“恢复出厂设置成功”，设备重启，设备重启后，提示“检测到新固件，设备升级中，请勿断电”，等待升级完成设备自动重启
152 | 局域网升级，固件下载后，恢复出厂设置 | 错误处理 | B | 前置条件：无 操作步骤： 1.设备开机 2.固件下载后，点击多功能键5s以上 | 2.提示“恢复出厂设置成功”，设备重启，设备重启后，提示“检测到新固件，设备升级中，请勿断电”，等待升级完成设备自动重启
153 | 局域网升级，固件下载中硬件重启 | 错误处理 | B | 前置条件：无 操作步骤： 1.设备开机 2.听到“检测到新固件，设备升级中，请勿断电”提示音后，点击硬件重启按钮 | 2.设备重启，设备重启后，提示“检测到新固件，设备升级中，请勿断电”，等待升级完成设备自动重启
154 | 局域网升级，固件下载后硬件重启 | 错误处理 | B | 前置条件：无 操作步骤： 1.设备开机 2.固件下载后，点击硬件重启按钮 | 2.设备重启，设备重启后，提示“检测到新固件，设备升级中，请勿断电”，等待升级完成设备自动重启
155 | 局域网升级，固件下载中，软件重启 | 错误处理 | B | 前置条件：无 操作步骤： 1.设备开机 2.听到“检测到新固件，设备升级中，请勿断电”提示音后，点击软件重启按钮 | 2.设备重启，设备重启后，提示“检测到新固件，设备升级中，请勿断电”，等待升级完成设备自动重启
156 | 局域网升级，固件下载后软件重启 | 错误处理 | B | 前置条件：无 操作步骤： 1.设备开机 2.固件下载后，点击软件重启按钮 | 2.设备重启，设备重启后，提示“检测到新固件，设备升级中，请勿断电”，等待升级完成设备自动重启
157 | 局域网升级，固件下载中，升级固件被删除 | 错误处理 | C | 前置条件：无 操作步骤： 1.设备开机 2.听到“检测到新固件，设备升级中，请勿断电”提示音后，删除升级固件 3.重启设备 | 3.设备重启，设备重启后推送歌曲无异常，且设备不会进入升级
158 | 局域网升级，固件下载后，升级固件被删除 | 错误处理 | C | 前置条件：无 操作步骤： 1.设备开机 2.固件下载后，删除升级固件 | 2.设备升级成功，设备重启，设备重启后推送歌曲无异常，且设备不会进入升级
159 | 局域网升级,参数是否擦除 | 功能的正确性 | A | 前置条件：无 操作步骤： 1.进入boot模式，输入$查看参数 2.设备重启，等待升级完成 3.进入boot模式，输入$查看参数 | 3.步骤1与步骤3参数相同
备注：升级测试时，同时使用多台机器进行测试

## Sheet2
版本 | 日期 | 说明
V1.0 | 2016.4.20 | 初稿
V1.1