## 固件确认函
产品定制信息确认函
订单信息 | 订单编号 |  |  |  | 销售人员
| 公司全称 |  |  |  | 公司简称
| 产品型号 | RGBCW_Fake_CUS | 订单数目 |  | 下单日期
固件信息 | 名称 | rtlbn_rgbcw_fake_cus_g1bpvfpqgeacpwki_target_DOUT_1.0.0.bin
| PID | g1bpvfpqgeacpwki
| MD5 | A16D7776E352C2DB2D4852FD717D5CE1
| 模组型号 | WR3
| Flash大小 | 2M | 运行模式 |  | 版本号 | 1.0.0
串口配置 | 端口 | uart0 | 波特率 | 115200 | 校验位 | None
| 数据位 | 8 | 停止位 | 1 | HEX | 无
固件校验（必须包含明确的唯一标识，如编译时间，自定义标识等） | 启动信息（可使用图片） | Initializinya_device.cg WIFI ...:43] USER SE LDO MT LOG_LEVEL_ode, BD_InfNOTICE 01-01 18:12:15 TUYA Notice][tuya_device.c:62] rtlbn_rgbcw_fake_cus_g1bpvfpqgeacpwki:1.0.0:Jul 29 2019:10:45:25 [01-01 18:12:15 TUYA Notice][tuya_device.c:63] < TUYA IOT SDK V:2.0.0 BS:30.04_PT:2.2_LAN:3.3_CAD:1.0.2_CD:1.0.0 > < tuya_iot_lib BUILD AT:2019_06_21_14_56_08 BY tuya_iot_team AT 8710_2M > IOT DEFS < WIFI_GW:1 DEBUG:1 KV_FILE:0 SHUTDOWN_MODE:0 LITTLE_END:1 TLS_MODE:3 ENABLE_LOCAL_LINKAGE:0 ENABLE_CLOUD_OPERATION:0 ENABLE_SUBDEVICE:0 ENABLE_ENGINEER_TO_NORMAL:0 OPERATING_SYSTEM:2 ENABLE_SYS_RPC:0 TY_SECURITY_CHIP:0 RELIABLE_TRANSFER:RELIABLE_TRANSFER ENABLE_LAN_ENCRYPTION:1 ENABLE_SIGMESH:0 > [01-01 18:12:15 TUYA Notice][tuya_light_prod.c:1084] prod mode = 2, aging time = 40 WIFI initialized [01-01 18:12:16 TUYA Notice][tuya_main.c:116] current product ssid name:tuya_mdev_test2 [01-01 18:12:17 TUYA Notice][wifi_hwl.c:268] not find scan ssid (tuya_mdev_test2) [01-01 18:12:17 TUYA Notice][tuya_main.c:120] wf_assign_ap_scan failed(-606) [01-01 18:12:17 TUYA Notice][gw_intf.c:2600] serial_no:68572d1d0053 [01-01 18:12:17 TUYA Notice][gw_intf.c:2631] gw_cntl.gw_wsm.stat:0 [01-01 18:12:17 TUYA Notice][gw_intf.c:2634] gw_cntl.gw_wsm.nc_tp:0 [01-01 18:12:17 TUYA Notice][gw_intf.c:2635] gw_cntl.gw_wsm.md:0 [01-01 18:12:17 TUYA Notice][gw_intf.c:2667] gw_cntl.gw_if.abi:0 input:0 [01-01 18:12:17 TUYA Notice][gw_intf.c:2668] gw_cntl.gw_if.product_key:g1bpvfpqgeacpwki, input:g1bpvfpqgeacpwki [01-01 18:12:17 TUYA Notice][gw_intf.c:2669] gw_cntl.gw_if.tp:0, input:0 [01-01 18:12:17 TUYA Notice][gw_intf.c:2671] gw_cntl.gw_if.firmware_key:g1bpvfpqgeacpwki, input:g1bpvfpqgeacpwki
| 特殊指令 | 无
| 特殊回复 | 无
备注信息（定制打标必须在此贴图）
包装方式
双方确认 | 确认人 （手写或盖章有效）
寿晓栋
日期
工程确认 （手写或盖章有效）
日期
接受人 （手写或盖章有效）
日期
注意：签字即代表您已阅读并同意《ESP8266量产固件生成标准 V0.5》文档
本函由销售人员填写订单信息后发出，经客户填写固件信息、串口配置、固件校验、备注信息、包装方式后签字传真回执，安信可工程部门确认固件无误签字后，交给生产部门签字接收后方可交付各相关部门，必须三放签字方可生效。
编袋
静电袋
托盘